## Aspen Data Tables
Material
Stream Name | Units | BT-DSTNM | CL-DSTNM | CLNNEEM | DRY-PRD | ETHANOL | EXTRACT | EXTRT-PM | NEEM-PMP | NEEM-VLV | NULL | NYMFEED | PESTICID | QUACT-OL | QUACT-V2 | QUERCETN | RAFFINTE | SANDNEEM | WATER | WET-WAST | WETNEEM | PESTICID2
Description
From |  | DIST-CL | HEATER | DECANTER | SEPERTR |  | ETHEXTR1 | PUMP2 | PUMP1 | VALV1 | SEPERTR |  | COOLER | PUMP3 | VALV-2 | DIST-CL | ETHEXTR1 | DECANTER |  | SEPERTR | MIXER | COOLER
To |  | HEATER | SEPERTR | PUMP1 | COOLER | ETHEXTR1 | PUMP2 | DIST-CL | VALV1 | ETHEXTR1 |  | MIXER |  | MIXER |  | VALV-2 | PUMP3 |  | MIXER |  | DECANTER
Stream Class |  | MIXCIPSD | MIXCIPSD | MIXCIPSD | MIXCIPSD | MIXCIPSD | MIXCIPSD | MIXCIPSD | MIXCIPSD | MIXCIPSD | MIXCIPSD | MIXCIPSD | MIXCIPSD | MIXCIPSD | MIXCIPSD | MIXCIPSD | MIXCIPSD | MIXCIPSD | MIXCIPSD | MIXCIPSD | MIXCIPSD | MIXCIPSD
Maximum Relative Error
Cost Flow | $/hr
Total Stream
Temperature | C | 55.5275 | 200 | 55.82 | 310 | 25 | 55.8013 | 55.8013 | 55.8014 | 24.959 |  | 25 | 25 | 55.7752 | -38.0949 | -38.0949 | 55.7214 | 55.82 | 25 | 310 | 55.8038 | 25
Pressure | bar | 2 | 3 | 2 | 1 | 1 | 0.5 | 0.5 | 1.5 | 1 | 1 | 1 | 1 | 1 | 0.5 | 0.5 | 0.5 | 2 | 1 | 1 | 1 | 1
Molar Vapor Fraction |  | 0 | 0.24371 | 0 | 0 | 0 | 0 | 0 | 0 | 0.38857 |  | 0.38801 | 0 | 0 | 1 | 1 | 0 | 0 | 0 | 1 | 0 | 0
Molar Liquid Fraction |  | 1 | 0.75629 | 1 | 1 | 1 | 1 | 1 | 1 | 0.61143 |  | 0.53764 | 1 | 1 | 0 | 0 | 1 | 0.45154 | 1 | 0 | 0.96985 | 1
Molar Solid Fraction |  | 0 | 0 | 3.1901e-07 | 0 | 0 | 0 | 0 | 3.1901e-07 | 3.1901e-07 |  | 0.074351 | 0 | 0 | 0 | 0 | 0 | 0.54846 | 0 | 0 | 0.030147 | 0
Mass Vapor Fraction |  | 0 | 0.11765 | 0 | 0 | 0 | 0 | 0 | 0 | 0.27747 |  | 0.27827 | 0 | 0 | 1 | 1 | 0 | 0 | 0 | 1 | 0 | 0
Mass Liquid Fraction |  | 1 | 0.88235 | 1 | 1 | 1 | 1 | 1 | 1 | 0.72253 |  | 0.69107 | 1 | 1 | 0 | 0 | 1 | 0.66667 | 1 | 0 | 0.98737 | 1
Mass Solid Fraction |  | 0 | 0 | 1.3132e-07 | 0 | 0 | 0 | 0 | 1.3132e-07 | 1.3132e-07 |  | 0.030664 | 0 | 0 | 0 | 0 | 0 | 0.33333 | 0 | 0 | 0.012634 | 0
Molar Enthalpy | kcal/mol | -260.7069 | -244.9888 | -273.5884 | -289.7189 | -66.2828 | -273.5894 | -273.5894 | -273.5894 | -273.5894 |  | -291.1005 | -322.8154 | -272.5972 | -290.8211 | -290.8211 | -272.6 | -332.7094 | -68.2622 | -191.5658 | -276.838 | -322.8154
Mass Enthalpy | kcal/kg | -922.9145 | -867.2717 | -1151.8675 | -664.9346 | -1438.7708 | -1151.8713 | -1151.8713 | -1151.8716 | -1151.8716 |  | -1227.9098 | -740.8944 | -1152.126 | -1710.0081 | -1710.0082 | -1152.1379 | -2068.1382 | -3789.1277 | -952.5461 | -1186.596 | -740.8944
Molar Entropy | cal/mol-K | -277.1356 | 1939.2844 | -198.4699 | 13296.1594 | -82.7893 | -198.5454 | -198.5454 | -198.5446 | -260.2819 |  | -256.3923 | -639.0851 | -198.0396 | -74.3218 | -74.3218 | -198.2541 | -128.0473 | -38.9652 | -164.7164 | -194.6622 | -639.0851
Mass Entropy | cal/gm-K | -0.98107 | 6.8652 | -0.8356 | 30.516 | -1.7971 | -0.83592 | -0.83592 | -0.83592 | -1.0958 |  | -1.0815 | -1.4668 | -0.83701 | -0.43701 | -0.43701 | -0.83792 | -0.79595 | -2.1629 | -0.81904 | -0.83437 | -1.4668
Molar Density | mol/cc | 0.00455 | 0.00029039 | 0.0075787 | 0.0025448 | 0.017059 | 0.0075789 | 0.0075789 | 0.0075789 | 0.00010246 |  | 0.00010262 | 0.003321 | 0.0075986 | 2.5584e-05 | 2.5584e-05 | 0.0075989 | 0.013612 | 0.055214 | 2.0625e-05 | 0.0077681 | 0.003321
Mass Density | kg/cum | 1285.2908 | 82.0296 | 1800.0839 | 1108.8165 | 785.8957 | 1800.1104 | 1800.1104 | 1800.1103 | 24.3366 |  | 24.329 | 1446.99 | 1797.8471 | 4.3511 | 4.3511 | 1797.9232 | 2189.8584 | 994.6945 | 4.1479 | 1812.3332 | 1446.99
Enthalpy Flow | Gcal/hr | -20.8153 | -19.5603 | -93.1826 | -8.0234 | -0.065959 | -36.4064 | -36.4064 | -93.1829 | -93.1829 |  | -42.5395 | -8.9399 | -56.8418 | -15.4798 | -15.4798 | -56.8424 | -6.591 | -0.39261 | -9.9898 | -99.7736 | -8.9399
Average MW |  | 282.4822 | 282.4822 | 237.5173 | 435.7104 | 46.069 | 237.5173 | 237.5173 | 237.5173 | 237.5173 |  | 237.07 | 435.7104 | 236.6037 | 170.07 | 170.07 | 236.6037 | 160.8739 | 18.0153 | 201.1092 | 233.3043 | 435.7104
Mole Flows | kmol/hr | 79.8418 | 79.8418 | 340.5941 | 27.6937 | 0.99511 | 133.0697 | 133.0697 | 340.5941 | 340.5941 | 0 | 146.1334 | 27.6937 | 208.5194 | 53.2279 | 53.2279 | 208.5194 | 19.8102 | 5.7515 | 52.1481 | 360.4045 | 27.6937
AZA | kmol/hr | 1.3022 | 1.3022 | 3.3331 | 1.3021 | 0 | 1.3022 | 1.3022 | 3.3331 | 3.3331 | 0 | 1.3898 | 1.3021 | 2.0308 | 0 | 0 | 2.0308 | 0.087538 | 0 | 0.000133 | 3.4206 | 1.3021
SALANIN | kmol/hr | 3.4149 | 3.4149 | 8.7404 | 1.0265 | 0 | 3.4149 | 3.4149 | 8.7404 | 8.7404 | 0 | 3.6444 | 1.0265 | 5.3255 | 0 | 0 | 5.3255 | 0.22955 | 0 | 2.3884 | 8.9699 | 1.0265
NIMBIN | kmol/hr | 7.914 | 7.914 | 20.2559 | 6.9777 | 0 | 7.914 | 7.914 | 20.2559 | 20.2559 | 0 | 8.446 | 6.9777 | 12.342 | 0 | 0 | 12.342 | 0.53199 | 0 | 0.93629 | 20.7879 | 6.9777
QUERCETN | kmol/hr | 15.1047 | 15.1047 | 174.8984 | 0.001537 | 0 | 68.3326 | 68.3326 | 174.8984 | 174.8984 | 0 | 72.926 | 0.001537 | 106.5658 | 53.2279 | 53.2279 | 106.5658 | 4.5934 | 0 | 15.1032 | 179.4918 | 0.001537
GEDUNIN | kmol/hr | 4.3899 | 4.3899 | 11.236 | 4.3865 | 0 | 4.3899 | 4.3899 | 11.236 | 11.236 | 0 | 4.685 | 4.3865 | 6.8461 | 0 | 0 | 6.8461 | 0.2951 | 0 | 0.0034394 | 11.5311 | 4.3865
WATER | kmol/hr | 6.1619 | 6.1619 | 15.7714 | 0.032953 | 0 | 6.1619 | 6.1619 | 15.7714 | 15.7714 | 0 | 0.82463 | 0.032953 | 9.6095 | 2.9302e-10 | 2.9302e-10 | 9.6095 | 0.41421 | 5.7515 | 6.1289 | 16.1856 | 0.032953
SILICA | kmol/hr | 0 | 0 | 1.0865e-05 | 0 | 0 | 0 | 0 | 1.0865e-05 | 1.0865e-05 | 0 | 1.0865 | 0 | 0 | 0 | 0 | 0 | 1.0865 | 0 | 0 | 1.0865 | 0
ALUMINA | kmol/hr | 0 | 0 | 9.7787e-05 | 0 | 0 | 0 | 0 | 9.7787e-05 | 9.7787e-05 | 0 | 9.7787 | 0 | 0 | 0 | 0 | 0 | 9.7786 | 0 | 0 | 9.7787 | 0
METHANOL | kmol/hr | 0 | 0 | 0 | 0 | 0 | 0 | 0 | 0 | 0 | 0 | 0 | 0 | 0 | 0 | 0 | 0 | 0 | 0 | 0 | 0 | 0
ETHANOL | kmol/hr | 0.93243 | 0.93243 | 2.3866 | 0.0030417 | 0.99511 | 0.93243 | 0.93243 | 2.3866 | 2.3866 | 0 | 0 | 0.0030417 | 2.4493 | 5.5263e-09 | 5.5263e-09 | 2.4493 | 0.06268 | 0 | 0.92939 | 2.4495 | 0.0030417
PALMITIC | kmol/hr | 10.3151 | 10.3151 | 26.4017 | 5.2842 | 0 | 10.3151 | 10.3151 | 26.4017 | 26.4017 | 0 | 11.0085 | 5.2842 | 16.0866 | 0 | 0 | 16.0866 | 0.6934 | 0 | 5.0309 | 27.0951 | 5.2842
FATTYACD | kmol/hr | 30.3067 | 30.3067 | 77.5705 | 8.6792 | 0 | 30.3067 | 30.3067 | 77.5705 | 77.5705 | 0 | 32.344 | 8.6792 | 47.2638 | 0 | 0 | 47.2638 | 2.0373 | 0 | 21.6275 | 79.6078 | 8.6792
Mole Fractions
AZA |  | 0.01631 | 0.01631 | 0.0097861 | 0.047018 | 0 | 0.0097861 | 0.0097861 | 0.0097861 | 0.0097861 |  | 0.0095103 | 0.047018 | 0.0097394 | 0 | 0 | 0.0097394 | 0.0044188 | 0 | 2.5504e-06 | 0.009491 | 0.047018
SALANIN |  | 0.04277 | 0.04277 | 0.025662 | 0.037066 | 0 | 0.025662 | 0.025662 | 0.025662 | 0.025662 |  | 0.024939 | 0.037066 | 0.02554 | 0 | 0 | 0.02554 | 0.011588 | 0 | 0.0458 | 0.024889 | 0.037066
NIMBIN |  | 0.099121 | 0.099121 | 0.059472 | 0.25196 | 0 | 0.059472 | 0.059472 | 0.059472 | 0.059472 |  | 0.057796 | 0.25196 | 0.059189 | 0 | 0 | 0.059189 | 0.026854 | 0 | 0.017955 | 0.057679 | 0.25196
QUERCETN |  | 0.18918 | 0.18918 | 0.51351 | 5.5499e-05 | 0 | 0.51351 | 0.51351 | 0.51351 | 0.51351 |  | 0.49904 | 5.5499e-05 | 0.51106 | 1 | 1 | 0.51106 | 0.23187 | 0 | 0.28962 | 0.49803 | 5.5499e-05
GEDUNIN |  | 0.054982 | 0.054982 | 0.032989 | 0.15839 | 0 | 0.032989 | 0.032989 | 0.032989 | 0.032989 |  | 0.03206 | 0.15839 | 0.032832 | 0 | 0 | 0.032832 | 0.014896 | 0 | 6.5955e-05 | 0.031995 | 0.15839
WATER |  | 0.077176 | 0.077176 | 0.046306 | 0.0011899 | 0 | 0.046306 | 0.046306 | 0.046306 | 0.046306 |  | 0.005643 | 0.0011899 | 0.046085 | 5.5051e-12 | 5.5051e-12 | 0.046085 | 0.020909 | 1 | 0.11753 | 0.04491 | 0.0011899
SILICA |  | 0 | 0 | 3.1901e-08 | 0 | 0 | 0 | 0 | 3.1901e-08 | 3.1901e-08 |  | 0.0074351 | 0 | 0 | 0 | 0 | 0 | 0.054846 | 0 | 0 | 0.0030147 | 0
ALUMINA |  | 0 | 0 | 2.8711e-07 | 0 | 0 | 0 | 0 | 2.8711e-07 | 2.8711e-07 |  | 0.066916 | 0 | 0 | 0 | 0 | 0 | 0.49361 | 0 | 0 | 0.027132 | 0
METHANOL |  | 0 | 0 | 0 | 0 | 0 | 0 | 0 | 0 | 0 |  | 0 | 0 | 0 | 0 | 0 | 0 | 0 | 0 | 0 | 0 | 0
ETHANOL |  | 0.011679 | 0.011679 | 0.0070071 | 0.00010983 | 1 | 0.0070071 | 0.0070071 | 0.0070071 | 0.0070071 |  | 0 | 0.00010983 | 0.011746 | 1.0382e-10 | 1.0382e-10 | 0.011746 | 0.003164 | 0 | 0.017822 | 0.0067964 | 0.00010983
PALMITIC |  | 0.12919 | 0.12919 | 0.077517 | 0.19081 | 0 | 0.077517 | 0.077517 | 0.077517 | 0.077517 |  | 0.075332 | 0.19081 | 0.077147 | 0 | 0 | 0.077147 | 0.035002 | 0 | 0.096473 | 0.07518 | 0.19081
FATTYACD |  | 0.37958 | 0.37958 | 0.22775 | 0.3134 | 0 | 0.22775 | 0.22775 | 0.22775 | 0.22775 |  | 0.22133 | 0.3134 | 0.22666 | 0 | 0 | 0.22666 | 0.10284 | 0 | 0.41473 | 0.22088 | 0.3134
Mass Flows | kg/hr | 22553.885 | 22553.885 | 80896.9768 | 12066.4167 | 45.8439 | 31606.3485 | 31606.3485 | 80896.9768 | 80896.9768 | 0 | 34643.8495 | 12066.4167 | 49336.4616 | 9052.4636 | 9052.4636 | 49336.4616 | 3186.9474 | 103.614 | 10487.4687 | 84083.9242 | 12066.4167
AZA | kg/hr | 1153.0588 | 1153.0588 | 2951.2728 | 1152.941 | 0 | 1153.0588 | 1153.0588 | 2951.2728 | 2951.2728 | 0 | 1230.5694 | 1152.941 | 1798.214 | 0 | 0 | 1798.214 | 77.5105 | 0 | 0.11776 | 3028.783 | 1152.941
SALANIN | kg/hr | 2025.7968 | 2025.7968 | 5185.0601 | 608.9421 | 0 | 2025.7968 | 2025.7968 | 5185.0601 | 5185.0601 | 0 | 2161.9743 | 608.9421 | 3159.2633 | 0 | 0 | 3159.2633 | 136.1774 | 0 | 1416.8548 | 5321.237 | 608.9421
NIMBIN | kg/hr | 4327.2754 | 4327.2754 | 11075.7321 | 3815.3189 | 0 | 4327.2754 | 4327.2754 | 11075.7321 | 11075.7321 | 0 | 4618.1622 | 3815.3189 | 6748.4567 | 0 | 0 | 6748.4567 | 290.8867 | 0 | 511.9566 | 11366.6175 | 3815.3189
QUERCETN | kg/hr | 2568.859 | 2568.859 | 29744.9652 | 0.26139 | 0 | 11621.3226 | 11621.3226 | 29744.9652 | 29744.9652 | 0 | 12402.5276 | 0.26139 | 18123.6427 | 9052.4636 | 9052.4636 | 18123.6427 | 781.2047 | 0 | 2568.5976 | 30526.1665 | 0.26139
GEDUNIN | kg/hr | 3174.6871 | 3174.6871 | 8125.6636 | 3172.1998 | 0 | 3174.6871 | 3174.6871 | 8125.6636 | 8125.6636 | 0 | 3388.095 | 3172.1998 | 4950.9765 | 0 | 0 | 4950.9765 | 213.4078 | 0 | 2.4873 | 8339.0704 | 3172.1998
WATER | kg/hr | 111.0077 | 111.0077 | 284.1261 | 0.59366 | 0 | 111.0077 | 111.0077 | 284.1261 | 284.1261 | 0 | 14.8559 | 0.59366 | 173.1184 | 5.2789e-09 | 5.2789e-09 | 173.1184 | 7.4621 | 103.614 | 110.4141 | 291.5882 | 0.59366
SILICA | kg/hr | 0 | 0 | 0.00065283 | 0 | 0 | 0 | 0 | 0.00065283 | 0.00065283 | 0 | 65.2826 | 0 | 0 | 0 | 0 | 0 | 65.2819 | 0 | 0 | 65.2826 | 0
ALUMINA | kg/hr | 0 | 0 | 0.0099704 | 0 | 0 | 0 | 0 | 0.0099704 | 0.0099704 | 0 | 997.0438 | 0 | 0 | 0 | 0 | 0 | 997.0338 | 0 | 0 | 997.0438 | 0
METHANOL | kg/hr | 0 | 0 | 0 | 0 | 0 | 0 | 0 | 0 | 0 | 0 | 0 | 0 | 0 | 0 | 0 | 0 | 0 | 0 | 0 | 0 | 0
ETHANOL | kg/hr | 42.9563 | 42.9563 | 109.9474 | 0.14013 | 45.8439 | 42.9563 | 42.9563 | 109.9474 | 109.9474 | 0 | 0 | 0.14013 | 112.835 | 2.5459e-07 | 2.5459e-07 | 112.835 | 2.8876 | 0 | 42.8162 | 112.8445 | 0.14013
PALMITIC | kg/hr | 3079.1623 | 3079.1623 | 7881.1663 | 1577.3915 | 0 | 3079.1623 | 3079.1623 | 7881.1663 | 7881.1663 | 0 | 3286.1488 | 1577.3915 | 4802.004 | 0 | 0 | 4802.004 | 206.9864 | 0 | 1501.7709 | 8088.1518 | 1577.3915
FATTYACD | kg/hr | 6071.0815 | 6071.0815 | 15539.0324 | 1738.6282 | 0 | 6071.0815 | 6071.0815 | 15539.0324 | 15539.0324 | 0 | 6479.1899 | 1738.6282 | 9467.9509 | 0 | 0 | 9467.9509 | 408.1082 | 0 | 4332.4535 | 15947.1389 | 1738.6282
Mass Fractions
AZA |  | 0.051125 | 0.051125 | 0.036482 | 0.09555 | 0 | 0.036482 | 0.036482 | 0.036482 | 0.036482 |  | 0.035521 | 0.09555 | 0.036448 | 0 | 0 | 0.036448 | 0.024321 | 0 | 1.1229e-05 | 0.036021 | 0.09555
SALANIN |  | 0.08982 | 0.08982 | 0.064095 | 0.050466 | 0 | 0.064095 | 0.064095 | 0.064095 | 0.064095 |  | 0.062406 | 0.050466 | 0.064035 | 0 | 0 | 0.064035 | 0.04273 | 0 | 0.1351 | 0.063285 | 0.050466
NIMBIN |  | 0.19186 | 0.19186 | 0.13691 | 0.31619 | 0 | 0.13691 | 0.13691 | 0.13691 | 0.13691 |  | 0.1333 | 0.31619 | 0.13678 | 0 | 0 | 0.13678 | 0.091274 | 0 | 0.048816 | 0.13518 | 0.31619
QUERCETN |  | 0.1139 | 0.1139 | 0.36769 | 2.1663e-05 | 0 | 0.36769 | 0.36769 | 0.36769 | 0.36769 |  | 0.358 | 2.1663e-05 | 0.36735 | 1 | 1 | 0.36735 | 0.24513 | 0 | 0.24492 | 0.36304 | 2.1663e-05
GEDUNIN |  | 0.14076 | 0.14076 | 0.10044 | 0.26289 | 0 | 0.10044 | 0.10044 | 0.10044 | 0.10044 |  | 0.097798 | 0.26289 | 0.10035 | 0 | 0 | 0.10035 | 0.066963 | 0 | 0.00023717 | 0.099176 | 0.26289
WATER |  | 0.0049219 | 0.0049219 | 0.0035122 | 4.92e-05 | 0 | 0.0035122 | 0.0035122 | 0.0035122 | 0.0035122 |  | 0.00042882 | 4.92e-05 | 0.0035089 | 5.8314e-13 | 5.8314e-13 | 0.0035089 | 0.0023415 | 1 | 0.010528 | 0.0034678 | 4.92e-05
SILICA |  | 0 | 0 | 8.0698e-09 | 0 | 0 | 0 | 0 | 8.0698e-09 | 8.0698e-09 |  | 0.0018844 | 0 | 0 | 0 | 0 | 0 | 0.020484 | 0 | 0 | 0.0007764 | 0
ALUMINA |  | 0 | 0 | 1.2325e-07 | 0 | 0 | 0 | 0 | 1.2325e-07 | 1.2325e-07 |  | 0.02878 | 0 | 0 | 0 | 0 | 0 | 0.31285 | 0 | 0 | 0.011858 | 0
METHANOL |  | 0 | 0 | 0 | 0 | 0 | 0 | 0 | 0 | 0 |  | 0 | 0 | 0 | 0 | 0 | 0 | 0 | 0 | 0 | 0 | 0
ETHANOL |  | 0.0019046 | 0.0019046 | 0.0013591 | 1.1613e-05 | 1 | 0.0013591 | 0.0013591 | 0.0013591 | 0.0013591 |  | 0 | 1.1613e-05 | 0.0022871 | 2.8124e-11 | 2.8124e-11 | 0.0022871 | 0.00090607 | 0 | 0.0040826 | 0.001342 | 1.1613e-05
PALMITIC |  | 0.13652 | 0.13652 | 0.097422 | 0.13073 | 0 | 0.097422 | 0.097422 | 0.097422 | 0.097422 |  | 0.094855 | 0.13073 | 0.097332 | 0 | 0 | 0.097332 | 0.064948 | 0 | 0.1432 | 0.096191 | 0.13073
FATTYACD |  | 0.26918 | 0.26918 | 0.19208 | 0.14409 | 0 | 0.19208 | 0.19208 | 0.19208 | 0.19208 |  | 0.18702 | 0.14409 | 0.19191 | 0 | 0 | 0.19191 | 0.12806 | 0 | 0.41311 | 0.18966 | 0.14409
Volume Flow | cum/hr | 17.5477 | 274.9481 | 44.9407 | 10.8822 | 0.058333 | 17.558 | 17.558 | 44.94 | 3324.0929 | 0 | 1423.9713 | 8.339 | 27.442 | 2080.4921 | 2080.4921 | 27.4408 | 1.4553 | 0.10417 | 2528.4033 | 46.3954 | 8.339
MIXED Substream
Phase |  | Liquid Phase |  | Liquid Phase | Liquid Phase | Liquid Phase | Liquid Phase | Liquid Phase | Liquid Phase |  |  |  | Liquid Phase | Liquid Phase | Vapor Phase | Vapor Phase | Liquid Phase | Liquid Phase | Liquid Phase | Vapor Phase | Liquid Phase | Liquid Phase
Temperature | C | 55.5275 | 200 | 55.82 | 310 | 25 | 55.8013 | 55.8013 | 55.8014 | 24.959 |  | 25 | 25 | 55.7752 | -38.0949 | -38.0949 | 55.7214 | 55.82 | 25 | 310 | 55.8038 | 25
Pressure | bar | 2 | 3 | 2 | 1 | 1 | 0.5 | 0.5 | 1.5 | 1 | 1 | 1 | 1 | 1 | 0.5 | 0.5 | 0.5 | 2 | 1 | 1 | 1 | 1
Molar Vapor Fraction |  | 0 | 0.24371 | 0 | 0 | 0 | 0 | 0 | 0 | 0.38857 |  | 0.41917 | 0 | 0 | 1 | 1 | 0 | 0 | 0 | 1 | 0 | 0
Molar Liquid Fraction |  | 1 | 0.75629 | 1 | 1 | 1 | 1 | 1 | 1 | 0.61143 |  | 0.58083 | 1 | 1 | 0 | 0 | 1 | 1 | 1 | 0 | 1 | 1
Molar Solid Fraction |  | 0 | 0 | 0 | 0 | 0 | 0 | 0 | 0 | 0 |  | 0 | 0 | 0 | 0 | 0 | 0 | 0 | 0 | 0 | 0 | 0
Mass Vapor Fraction |  | 0 | 0.11765 | 0 | 0 | 0 | 0 | 0 | 0 | 0.27747 |  | 0.28707 | 0 | 0 | 1 | 1 | 0 | 0 | 0 | 1 | 0 | 0
Mass Liquid Fraction |  | 1 | 0.88235 | 1 | 1 | 1 | 1 | 1 | 1 | 0.72253 |  | 0.71293 | 1 | 1 | 0 | 0 | 1 | 1 | 1 | 0 | 1 | 1
Mass Solid Fraction |  | 0 | 0 | 0 | 0 | 0 | 0 | 0 | 0 | 0 |  | 0 | 0 | 0 | 0 | 0 | 0 | 0 | 0 | 0 | 0 | 0
Molar Enthalpy | kcal/mol | -260.7069 | -244.9888 | -273.5884 | -289.7189 | -66.2828 | -273.5894 | -273.5894 | -273.5894 | -273.5894 |  | -283.8022 | -322.8154 | -272.5972 | -290.8211 | -290.8211 | -272.6 | -273.5884 | -68.2622 | -191.5658 | -273.5883 | -322.8154
Mass Enthalpy | kcal/kg | -922.9145 | -867.2717 | -1151.8671 | -664.9346 | -1438.7708 | -1151.8713 | -1151.8713 | -1151.8712 | -1151.8713 |  | -1143.1714 | -740.8944 | -1152.126 | -1710.0081 | -1710.0082 | -1152.1379 | -1151.8671 | -3789.1277 | -952.5461 | -1151.8672 | -740.8944
Molar Entropy | cal/mol-K | -277.1356 | 1939.2844 | -198.4699 | 13296.1594 | -82.7893 | -198.5454 | -198.5454 | -198.5446 | -260.282 |  | -271.2101 | -639.0851 | -198.0396 | -74.3218 | -74.3218 | -198.2541 | -198.4699 | -38.9652 | -164.7164 | -198.5351 | -639.0851
Mass Entropy | cal/gm-K | -0.98107 | 6.8652 | -0.8356 | 30.516 | -1.7971 | -0.83592 | -0.83592 | -0.83592 | -1.0958 |  | -1.0924 | -1.4668 | -0.83701 | -0.43701 | -0.43701 | -0.83792 | -0.8356 | -2.1629 | -0.81904 | -0.83588 | -1.4668
Molar Density | mol/cc | 0.00455 | 0.00029039 | 0.0075787 | 0.0025448 | 0.017059 | 0.0075789 | 0.0075789 | 0.0075789 | 0.00010246 |  | 9.5012e-05 | 0.003321 | 0.0075986 | 2.5584e-05 | 2.5584e-05 | 0.0075989 | 0.0075787 | 0.055214 | 2.0625e-05 | 0.0075788 | 0.003321
Mass Density | kg/cum | 1285.2908 | 82.0296 | 1800.0838 | 1108.8165 | 785.8957 | 1800.1104 | 1800.1104 | 1800.1101 | 24.3366 |  | 23.5876 | 1446.99 | 1797.8471 | 4.3511 | 4.3511 | 1797.9232 | 1800.0838 | 994.6945 | 4.1479 | 1800.1068 | 1446.99
Enthalpy Flow | Gcal/hr | -20.8153 | -19.5603 | -93.1826 | -8.0234 | -0.065959 | -36.4064 | -36.4064 | -93.1829 | -93.1829 |  | -38.3894 | -8.9399 | -56.8418 | -15.4798 | -15.4798 | -56.8424 | -2.4473 | -0.39261 | -9.9898 | -95.6299 | -8.9399
Average MW |  | 282.4822 | 282.4822 | 237.5173 | 435.7104 | 46.069 | 237.5173 | 237.5173 | 237.5173 | 237.5173 |  | 248.2587 | 435.7104 | 236.6037 | 170.07 | 170.07 | 236.6037 | 237.5173 | 18.0153 | 201.1092 | 237.5172 | 435.7104
Mole Flows | kmol/hr | 79.8418 | 79.8418 | 340.594 | 27.6937 | 0.99511 | 133.0697 | 133.0697 | 340.594 | 340.594 | 0 | 135.2683 | 27.6937 | 208.5194 | 53.2279 | 53.2279 | 208.5194 | 8.9452 | 5.7515 | 52.1481 | 349.5393 | 27.6937
AZA | kmol/hr | 1.3022 | 1.3022 | 3.3331 | 1.3021 | 0 | 1.3022 | 1.3022 | 3.3331 | 3.3331 | 0 | 1.3898 | 1.3021 | 2.0308 | 0 | 0 | 2.0308 | 0.087538 | 0 | 0.000133 | 3.4206 | 1.3021
SALANIN | kmol/hr | 3.4149 | 3.4149 | 8.7404 | 1.0265 | 0 | 3.4149 | 3.4149 | 8.7404 | 8.7404 | 0 | 3.6444 | 1.0265 | 5.3255 | 0 | 0 | 5.3255 | 0.22955 | 0 | 2.3884 | 8.9699 | 1.0265
NIMBIN | kmol/hr | 7.914 | 7.914 | 20.2559 | 6.9777 | 0 | 7.914 | 7.914 | 20.2559 | 20.2559 | 0 | 8.446 | 6.9777 | 12.342 | 0 | 0 | 12.342 | 0.53199 | 0 | 0.93629 | 20.7879 | 6.9777
QUERCETN | kmol/hr | 15.1047 | 15.1047 | 174.8984 | 0.001537 | 0 | 68.3326 | 68.3326 | 174.8984 | 174.8984 | 0 | 72.926 | 0.001537 | 106.5658 | 53.2279 | 53.2279 | 106.5658 | 4.5934 | 0 | 15.1032 | 179.4918 | 0.001537
GEDUNIN | kmol/hr | 4.3899 | 4.3899 | 11.236 | 4.3865 | 0 | 4.3899 | 4.3899 | 11.236 | 11.236 | 0 | 4.685 | 4.3865 | 6.8461 | 0 | 0 | 6.8461 | 0.2951 | 0 | 0.0034394 | 11.5311 | 4.3865
WATER | kmol/hr | 6.1619 | 6.1619 | 15.7714 | 0.032953 | 0 | 6.1619 | 6.1619 | 15.7714 | 15.7714 | 0 | 0.82463 | 0.032953 | 9.6095 | 2.9302e-10 | 2.9302e-10 | 9.6095 | 0.41421 | 5.7515 | 6.1289 | 16.1856 | 0.032953
SILICA | kmol/hr | 0 | 0 | 0 | 0 | 0 | 0 | 0 | 0 | 0 | 0 | 0 | 0 | 0 | 0 | 0 | 0 | 0 | 0 | 0 | 0 | 0
ALUMINA | kmol/hr | 0 | 0 | 0 | 0 | 0 | 0 | 0 | 0 | 0 | 0 | 0 | 0 | 0 | 0 | 0 | 0 | 0 | 0 | 0 | 0 | 0
METHANOL | kmol/hr | 0 | 0 | 0 | 0 | 0 | 0 | 0 | 0 | 0 | 0 | 0 | 0 | 0 | 0 | 0 | 0 | 0 | 0 | 0 | 0 | 0
ETHANOL | kmol/hr | 0.93243 | 0.93243 | 2.3866 | 0.0030417 | 0.99511 | 0.93243 | 0.93243 | 2.3866 | 2.3866 | 0 | 0 | 0.0030417 | 2.4493 | 5.5263e-09 | 5.5263e-09 | 2.4493 | 0.06268 | 0 | 0.92939 | 2.4495 | 0.0030417
PALMITIC | kmol/hr | 10.3151 | 10.3151 | 26.4017 | 5.2842 | 0 | 10.3151 | 10.3151 | 26.4017 | 26.4017 | 0 | 11.0085 | 5.2842 | 16.0866 | 0 | 0 | 16.0866 | 0.6934 | 0 | 5.0309 | 27.0951 | 5.2842
FATTYACD | kmol/hr | 30.3067 | 30.3067 | 77.5705 | 8.6792 | 0 | 30.3067 | 30.3067 | 77.5705 | 77.5705 | 0 | 32.344 | 8.6792 | 47.2638 | 0 | 0 | 47.2638 | 2.0373 | 0 | 21.6275 | 79.6078 | 8.6792
Mole Fractions
AZA |  | 0.01631 | 0.01631 | 0.0097861 | 0.047018 | 0 | 0.0097861 | 0.0097861 | 0.0097861 | 0.0097861 |  | 0.010274 | 0.047018 | 0.0097394 | 0 | 0 | 0.0097394 | 0.0097861 | 0 | 2.5504e-06 | 0.0097861 | 0.047018
SALANIN |  | 0.04277 | 0.04277 | 0.025662 | 0.037066 | 0 | 0.025662 | 0.025662 | 0.025662 | 0.025662 |  | 0.026942 | 0.037066 | 0.02554 | 0 | 0 | 0.02554 | 0.025662 | 0 | 0.0458 | 0.025662 | 0.037066
NIMBIN |  | 0.099121 | 0.099121 | 0.059472 | 0.25196 | 0 | 0.059472 | 0.059472 | 0.059472 | 0.059472 |  | 0.062439 | 0.25196 | 0.059189 | 0 | 0 | 0.059189 | 0.059472 | 0 | 0.017955 | 0.059472 | 0.25196
QUERCETN |  | 0.18918 | 0.18918 | 0.51351 | 5.5499e-05 | 0 | 0.51351 | 0.51351 | 0.51351 | 0.51351 |  | 0.53912 | 5.5499e-05 | 0.51106 | 1 | 1 | 0.51106 | 0.51351 | 0 | 0.28962 | 0.51351 | 5.5499e-05
GEDUNIN |  | 0.054982 | 0.054982 | 0.032989 | 0.15839 | 0 | 0.032989 | 0.032989 | 0.032989 | 0.032989 |  | 0.034635 | 0.15839 | 0.032832 | 0 | 0 | 0.032832 | 0.032989 | 0 | 6.5955e-05 | 0.032989 | 0.15839
WATER |  | 0.077176 | 0.077176 | 0.046306 | 0.0011899 | 0 | 0.046306 | 0.046306 | 0.046306 | 0.046306 |  | 0.0060962 | 0.0011899 | 0.046085 | 5.5051e-12 | 5.5051e-12 | 0.046085 | 0.046306 | 1 | 0.11753 | 0.046306 | 0.0011899
SILICA |  | 0 | 0 | 0 | 0 | 0 | 0 | 0 | 0 | 0 |  | 0 | 0 | 0 | 0 | 0 | 0 | 0 | 0 | 0 | 0 | 0
ALUMINA |  | 0 | 0 | 0 | 0 | 0 | 0 | 0 | 0 | 0 |  | 0 | 0 | 0 | 0 | 0 | 0 | 0 | 0 | 0 | 0 | 0
METHANOL |  | 0 | 0 | 0 | 0 | 0 | 0 | 0 | 0 | 0 |  | 0 | 0 | 0 | 0 | 0 | 0 | 0 | 0 | 0 | 0 | 0
ETHANOL |  | 0.011679 | 0.011679 | 0.0070071 | 0.00010983 | 1 | 0.0070071 | 0.0070071 | 0.0070071 | 0.0070071 |  | 0 | 0.00010983 | 0.011746 | 1.0382e-10 | 1.0382e-10 | 0.011746 | 0.0070071 | 0 | 0.017822 | 0.0070077 | 0.00010983
PALMITIC |  | 0.12919 | 0.12919 | 0.077517 | 0.19081 | 0 | 0.077517 | 0.077517 | 0.077517 | 0.077517 |  | 0.081383 | 0.19081 | 0.077147 | 0 | 0 | 0.077147 | 0.077517 | 0 | 0.096473 | 0.077517 | 0.19081
FATTYACD |  | 0.37958 | 0.37958 | 0.22775 | 0.3134 | 0 | 0.22775 | 0.22775 | 0.22775 | 0.22775 |  | 0.23911 | 0.3134 | 0.22666 | 0 | 0 | 0.22666 | 0.22775 | 0 | 0.41473 | 0.22775 | 0.3134
Mass Flows | kg/hr | 22553.885 | 22553.885 | 80896.9662 | 12066.4167 | 45.8439 | 31606.3485 | 31606.3485 | 80896.9662 | 80896.9662 |  | 33581.5231 | 12066.4167 | 49336.4616 | 9052.4636 | 9052.4636 | 49336.4616 | 2124.6316 | 103.614 | 10487.4687 | 83021.5978 | 12066.4167
AZA | kg/hr | 1153.0588 | 1153.0588 | 2951.2728 | 1152.941 | 0 | 1153.0588 | 1153.0588 | 2951.2728 | 2951.2728 |  | 1230.5694 | 1152.941 | 1798.214 | 0 | 0 | 1798.214 | 77.5105 | 0 | 0.11776 | 3028.783 | 1152.941
SALANIN | kg/hr | 2025.7968 | 2025.7968 | 5185.0601 | 608.9421 | 0 | 2025.7968 | 2025.7968 | 5185.0601 | 5185.0601 |  | 2161.9743 | 608.9421 | 3159.2633 | 0 | 0 | 3159.2633 | 136.1774 | 0 | 1416.8548 | 5321.237 | 608.9421
NIMBIN | kg/hr | 4327.2754 | 4327.2754 | 11075.7321 | 3815.3189 | 0 | 4327.2754 | 4327.2754 | 11075.7321 | 11075.7321 |  | 4618.1622 | 3815.3189 | 6748.4567 | 0 | 0 | 6748.4567 | 290.8867 | 0 | 511.9566 | 11366.6175 | 3815.3189
QUERCETN | kg/hr | 2568.859 | 2568.859 | 29744.9652 | 0.26139 | 0 | 11621.3226 | 11621.3226 | 29744.9652 | 29744.9652 |  | 12402.5276 | 0.26139 | 18123.6427 | 9052.4636 | 9052.4636 | 18123.6427 | 781.2047 | 0 | 2568.5976 | 30526.1665 | 0.26139
GEDUNIN | kg/hr | 3174.6871 | 3174.6871 | 8125.6636 | 3172.1998 | 0 | 3174.6871 | 3174.6871 | 8125.6636 | 8125.6636 |  | 3388.095 | 3172.1998 | 4950.9765 | 0 | 0 | 4950.9765 | 213.4078 | 0 | 2.4873 | 8339.0704 | 3172.1998
WATER | kg/hr | 111.0077 | 111.0077 | 284.1261 | 0.59366 | 0 | 111.0077 | 111.0077 | 284.1261 | 284.1261 |  | 14.8559 | 0.59366 | 173.1184 | 5.2789e-09 | 5.2789e-09 | 173.1184 | 7.4621 | 103.614 | 110.4141 | 291.5882 | 0.59366
SILICA | kg/hr | 0 | 0 | 0 | 0 | 0 | 0 | 0 | 0 | 0 |  | 0 | 0 | 0 | 0 | 0 | 0 | 0 | 0 | 0 | 0 | 0
ALUMINA | kg/hr | 0 | 0 | 0 | 0 | 0 | 0 | 0 | 0 | 0 |  | 0 | 0 | 0 | 0 | 0 | 0 | 0 | 0 | 0 | 0 | 0
METHANOL | kg/hr | 0 | 0 | 0 | 0 | 0 | 0 | 0 | 0 | 0 |  | 0 | 0 | 0 | 0 | 0 | 0 | 0 | 0 | 0 | 0 | 0
ETHANOL | kg/hr | 42.9563 | 42.9563 | 109.9474 | 0.14013 | 45.8439 | 42.9563 | 42.9563 | 109.9474 | 109.9474 |  | 0 | 0.14013 | 112.835 | 2.5459e-07 | 2.5459e-07 | 112.835 | 2.8876 | 0 | 42.8162 | 112.8445 | 0.14013
PALMITIC | kg/hr | 3079.1623 | 3079.1623 | 7881.1663 | 1577.3915 | 0 | 3079.1623 | 3079.1623 | 7881.1663 | 7881.1663 |  | 3286.1488 | 1577.3915 | 4802.004 | 0 | 0 | 4802.004 | 206.9864 | 0 | 1501.7709 | 8088.1518 | 1577.3915
FATTYACD | kg/hr | 6071.0815 | 6071.0815 | 15539.0324 | 1738.6282 | 0 | 6071.0815 | 6071.0815 | 15539.0324 | 15539.0324 |  | 6479.1899 | 1738.6282 | 9467.9509 | 0 | 0 | 9467.9509 | 408.1082 | 0 | 4332.4535 | 15947.1389 | 1738.6282
Mass Fractions
AZA |  | 0.051125 | 0.051125 | 0.036482 | 0.09555 | 0 | 0.036482 | 0.036482 | 0.036482 | 0.036482 |  | 0.036644 | 0.09555 | 0.036448 | 0 | 0 | 0.036448 | 0.036482 | 0 | 1.1229e-05 | 0.036482 | 0.09555
SALANIN |  | 0.08982 | 0.08982 | 0.064095 | 0.050466 | 0 | 0.064095 | 0.064095 | 0.064095 | 0.064095 |  | 0.06438 | 0.050466 | 0.064035 | 0 | 0 | 0.064035 | 0.064095 | 0 | 0.1351 | 0.064095 | 0.050466
NIMBIN |  | 0.19186 | 0.19186 | 0.13691 | 0.31619 | 0 | 0.13691 | 0.13691 | 0.13691 | 0.13691 |  | 0.13752 | 0.31619 | 0.13678 | 0 | 0 | 0.13678 | 0.13691 | 0 | 0.048816 | 0.13691 | 0.31619
QUERCETN |  | 0.1139 | 0.1139 | 0.36769 | 2.1663e-05 | 0 | 0.36769 | 0.36769 | 0.36769 | 0.36769 |  | 0.36933 | 2.1663e-05 | 0.36735 | 1 | 1 | 0.36735 | 0.36769 | 0 | 0.24492 | 0.36769 | 2.1663e-05
GEDUNIN |  | 0.14076 | 0.14076 | 0.10044 | 0.26289 | 0 | 0.10044 | 0.10044 | 0.10044 | 0.10044 |  | 0.10089 | 0.26289 | 0.10035 | 0 | 0 | 0.10035 | 0.10044 | 0 | 0.00023717 | 0.10044 | 0.26289
WATER |  | 0.0049219 | 0.0049219 | 0.0035122 | 4.92e-05 | 0 | 0.0035122 | 0.0035122 | 0.0035122 | 0.0035122 |  | 0.00044238 | 4.92e-05 | 0.0035089 | 5.8314e-13 | 5.8314e-13 | 0.0035089 | 0.0035122 | 1 | 0.010528 | 0.0035122 | 4.92e-05
SILICA |  | 0 | 0 | 0 | 0 | 0 | 0 | 0 | 0 | 0 |  | 0 | 0 | 0 | 0 | 0 | 0 | 0 | 0 | 0 | 0 | 0
ALUMINA |  | 0 | 0 | 0 | 0 | 0 | 0 | 0 | 0 | 0 |  | 0 | 0 | 0 | 0 | 0 | 0 | 0 | 0 | 0 | 0 | 0
METHANOL |  | 0 | 0 | 0 | 0 | 0 | 0 | 0 | 0 | 0 |  | 0 | 0 | 0 | 0 | 0 | 0 | 0 | 0 | 0 | 0 | 0
ETHANOL |  | 0.0019046 | 0.0019046 | 0.0013591 | 1.1613e-05 | 1 | 0.0013591 | 0.0013591 | 0.0013591 | 0.0013591 |  | 0 | 1.1613e-05 | 0.0022871 | 2.8124e-11 | 2.8124e-11 | 0.0022871 | 0.0013591 | 0 | 0.0040826 | 0.0013592 | 1.1613e-05
PALMITIC |  | 0.13652 | 0.13652 | 0.097422 | 0.13073 | 0 | 0.097422 | 0.097422 | 0.097422 | 0.097422 |  | 0.097856 | 0.13073 | 0.097332 | 0 | 0 | 0.097332 | 0.097422 | 0 | 0.1432 | 0.097422 | 0.13073
FATTYACD |  | 0.26918 | 0.26918 | 0.19208 | 0.14409 | 0 | 0.19208 | 0.19208 | 0.19208 | 0.19208 |  | 0.19294 | 0.14409 | 0.19191 | 0 | 0 | 0.19191 | 0.19208 | 0 | 0.41311 | 0.19208 | 0.14409
Volume Flow | cum/hr | 17.5477 | 274.9481 | 44.9407 | 10.8822 | 0.058333 | 17.558 | 17.558 | 44.94 | 3324.0928 |  | 1423.6963 | 8.339 | 27.442 | 2080.4921 | 2080.4921 | 27.4408 | 1.1803 | 0.10417 | 2528.4033 | 46.1204 | 8.339
Vapor Phase
Molar Enthalpy | kcal/mol |  | -229.0336 | [6 empty] | -288.2612 |  | -288.9286 |  |  | -290.8211 | -290.8211 |  |  |  | -191.5658
Mass Enthalpy | kcal/kg |  | -1679.5019 | [6 empty] | -1699.5909 |  | -1699.3724 |  |  | -1710.0081 | -1710.0081 |  |  |  | -952.5461
Molar Entropy | cal/mol-K |  | -46.6196 | [6 empty] | -68.6758 |  | -68.8434 |  |  | -74.3218 | -74.3218 |  |  |  | -164.7164
Mass Entropy | cal/gm-K |  | -0.34186 | [6 empty] | -0.40491 |  | -0.40491 |  |  | -0.43701 | -0.43701 |  |  |  | -0.81904
Molar Density | mol/cc |  | 7.626e-05 | [6 empty] | 4.0346e-05 |  | 4.034e-05 |  |  | 2.5584e-05 | 2.5584e-05 |  |  |  | 2.0625e-05
Mass Density | kg/cum |  | 10.3995 | [6 empty] | 6.8429 |  | 6.8587 |  |  | 4.3511 | 4.3511 |  |  |  | 4.1479
Enthalpy Flow | Gcal/hr |  | -4.4565 | [6 empty] | -38.1494 |  | -16.3825 |  |  | -15.4798 | -15.4798 |  |  |  | -9.9898
Average MW |  |  | 136.3699 | [6 empty] | 169.6062 |  | 170.0208 |  |  | 170.07 | 170.07 |  |  |  | 201.1092
Mole Flows | kmol/hr |  | 19.4579 | [6 empty] | 132.3433 |  | 56.7008 |  |  | 53.2279 | 53.2279 |  |  |  | 52.1481
AZA | kmol/hr |  | 2.175e-09 | [6 empty] | 2.2257e-21 |  | 1.0668e-21 |  |  | 0 | 0 |  |  |  | 0.000133
SALANIN | kmol/hr |  | 0.024373 | [6 empty] | 6.0288e-05 |  | 2.8622e-05 |  |  | 0 | 0 |  |  |  | 2.3884
NIMBIN | kmol/hr |  | 0.0022871 | [6 empty] | 2.2387e-07 |  | 1.0652e-07 |  |  | 0 | 0 |  |  |  | 0.93629
QUERCETN | kmol/hr |  | 14.7057 | [6 empty] | 131.9184 |  | 56.6823 |  |  | 53.2279 | 53.2279 |  |  |  | 15.1032
GEDUNIN | kmol/hr |  | 1.6003e-07 | [6 empty] | 5.7565e-18 |  | 2.7536e-18 |  |  | 0 | 0 |  |  |  | 0.0034394
WATER | kmol/hr |  | 3.8512 | [6 empty] | 0.31074 |  | 0.018445 |  |  | 2.9302e-10 | 2.9302e-10 |  |  |  | 6.1289
SILICA | kmol/hr |  | 0 | [6 empty] | 0 |  | 0 |  |  | 0 | 0 |  |  |  | 0
ALUMINA | kmol/hr |  | 0 | [6 empty] | 0 |  | 0 |  |  | 0 | 0 |  |  |  | 0
METHANOL | kmol/hr |  | 0 | [6 empty] | 0 |  | 0 |  |  | 0 | 0 |  |  |  | 0
ETHANOL | kmol/hr |  | 0.70989 | [6 empty] | 0.11416 |  | 0 |  |  | 5.5263e-09 | 5.5263e-09 |  |  |  | 0.92939
PALMITIC | kmol/hr |  | 0.017602 | [6 empty] | 4.0888e-07 |  | 1.9467e-07 |  |  | 0 | 0 |  |  |  | 5.0309
FATTYACD | kmol/hr |  | 0.14689 | [6 empty] | 3.8446e-06 |  | 1.8302e-06 |  |  | 0 | 0 |  |  |  | 21.6275
Mole Fractions
AZA |  |  | 1.1178e-10 | [6 empty] | 1.6817e-23 |  | 1.8814e-23 |  |  | 0 | 0 |  |  |  | 2.5504e-06
SALANIN |  |  | 0.0012526 | [6 empty] | 4.5554e-07 |  | 5.0478e-07 |  |  | 0 | 0 |  |  |  | 0.0458
NIMBIN |  |  | 0.00011754 | [6 empty] | 1.6916e-09 |  | 1.8786e-09 |  |  | 0 | 0 |  |  |  | 0.017955
QUERCETN |  |  | 0.75577 | [6 empty] | 0.99679 |  | 0.99967 |  |  | 1 | 1 |  |  |  | 0.28962
GEDUNIN |  |  | 8.2242e-09 | [6 empty] | 4.3496e-20 |  | 4.8563e-20 |  |  | 0 | 0 |  |  |  | 6.5955e-05
WATER |  |  | 0.19792 | [6 empty] | 0.002348 |  | 0.00032531 |  |  | 5.5051e-12 | 5.5051e-12 |  |  |  | 0.11753
SILICA |  |  | 0 | [6 empty] | 0 |  | 0 |  |  | 0 | 0 |  |  |  | 0
ALUMINA |  |  | 0 | [6 empty] | 0 |  | 0 |  |  | 0 | 0 |  |  |  | 0
METHANOL |  |  | 0 | [6 empty] | 0 |  | 0 |  |  | 0 | 0 |  |  |  | 0
ETHANOL |  |  | 0.036483 | [6 empty] | 0.00086262 |  | 0 |  |  | 1.0382e-10 | 1.0382e-10 |  |  |  | 0.017822
PALMITIC |  |  | 0.00090462 | [6 empty] | 3.0896e-09 |  | 3.4334e-09 |  |  | 0 | 0 |  |  |  | 0.096473
FATTYACD |  |  | 0.007549 | [6 empty] | 2.9051e-08 |  | 3.2279e-08 |  |  | 0 | 0 |  |  |  | 0.41473
Mass Flows | kg/hr |  | 2653.4766 | [6 empty] | 22446.253 |  | 9640.3048 |  |  | 9052.4636 | 9052.4636 |  |  |  | 10487.4687
AZA | kg/hr |  | 1.9259e-06 | [6 empty] | 1.9707e-18 |  | 9.4459e-19 |  |  | 0 | 0 |  |  |  | 0.11776
SALANIN | kg/hr |  | 14.459 | [6 empty] | 0.035765 |  | 0.016979 |  |  | 0 | 0 |  |  |  | 1416.8548
NIMBIN | kg/hr |  | 1.2505 | [6 empty] | 0.00012241 |  | 5.8242e-05 |  |  | 0 | 0 |  |  |  | 511.9566
QUERCETN | kg/hr |  | 2501.0043 | [6 empty] | 22435.3589 |  | 9639.955 |  |  | 9052.4636 | 9052.4636 |  |  |  | 2568.5976
GEDUNIN | kg/hr |  | 0.00011573 | [6 empty] | 4.163e-15 |  | 1.9913e-15 |  |  | 0 | 0 |  |  |  | 2.4873
WATER | kg/hr |  | 69.3796 | [6 empty] | 5.598 |  | 0.3323 |  |  | 5.2789e-09 | 5.2789e-09 |  |  |  | 110.4141
SILICA | kg/hr |  | 0 | [6 empty] | 0 |  | 0 |  |  | 0 | 0 |  |  |  | 0
ALUMINA | kg/hr |  | 0 | [6 empty] | 0 |  | 0 |  |  | 0 | 0 |  |  |  | 0
METHANOL | kg/hr |  | 0 | [6 empty] | 0 |  | 0 |  |  | 0 | 0 |  |  |  | 0
ETHANOL | kg/hr |  | 32.704 | [6 empty] | 5.2593 |  | 0 |  |  | 2.5459e-07 | 2.5459e-07 |  |  |  | 42.8162
PALMITIC | kg/hr |  | 5.2544 | [6 empty] | 0.00012206 |  | 5.8112e-05 |  |  | 0 | 0 |  |  |  | 1501.7709
FATTYACD | kg/hr |  | 29.4246 | [6 empty] | 0.00077016 |  | 0.00036663 |  |  | 0 | 0 |  |  |  | 4332.4535
Mass Fractions
AZA |  |  | 7.2579e-10 | [6 empty] | 8.7798e-23 |  | 9.7984e-23 |  |  | 0 | 0 |  |  |  | 1.1229e-05
SALANIN |  |  | 0.0054491 | [6 empty] | 1.5933e-06 |  | 1.7613e-06 |  |  | 0 | 0 |  |  |  | 0.1351
NIMBIN |  |  | 0.00047128 | [6 empty] | 5.4535e-09 |  | 6.0415e-09 |  |  | 0 | 0 |  |  |  | 0.048816
QUERCETN |  |  | 0.94254 | [6 empty] | 0.99951 |  | 0.99996 |  |  | 1 | 1 |  |  |  | 0.24492
GEDUNIN |  |  | 4.3613e-08 | [6 empty] | 1.8546e-19 |  | 2.0656e-19 |  |  | 0 | 0 |  |  |  | 0.00023717
WATER |  |  | 0.026147 | [6 empty] | 0.0002494 |  | 3.447e-05 |  |  | 5.8314e-13 | 5.8314e-13 |  |  |  | 0.010528
SILICA |  |  | 0 | [6 empty] | 0 |  | 0 |  |  | 0 | 0 |  |  |  | 0
ALUMINA |  |  | 0 | [6 empty] | 0 |  | 0 |  |  | 0 | 0 |  |  |  | 0
METHANOL |  |  | 0 | [6 empty] | 0 |  | 0 |  |  | 0 | 0 |  |  |  | 0
ETHANOL |  |  | 0.012325 | [6 empty] | 0.00023431 |  | 0 |  |  | 2.8124e-11 | 2.8124e-11 |  |  |  | 0.0040826
PALMITIC |  |  | 0.0019802 | [6 empty] | 5.4377e-09 |  | 6.028e-09 |  |  | 0 | 0 |  |  |  | 0.1432
FATTYACD |  |  | 0.011089 | [6 empty] | 3.4311e-08 |  | 3.8031e-08 |  |  | 0 | 0 |  |  |  | 0.41311
Volume Flow | cum/hr |  | 255.1535 | [6 empty] | 3280.2311 |  | 1405.5649 |  |  | 2080.4921 | 2080.4921 |  |  |  | 2528.4033
Liquid Phase
Molar Enthalpy | kcal/mol | -260.7069 | -250.1302 | -273.5884 | -289.7189 | -66.2828 | -273.5894 | -273.5894 | -273.5894 | -264.2654 |  | -280.1026 | -322.8154 | -272.5972 |  |  | -272.6 | -273.5884 | -68.2622 |  | -273.5892 | -322.8154
Mass Enthalpy | kcal/kg | -922.9145 | -758.9707 | -1151.8671 | -664.9346 | -1438.7708 | -1151.8713 | -1151.8713 | -1151.8712 | -941.5359 |  | -919.2084 | -740.8944 | -1152.126 |  |  | -1152.1379 | -1151.8671 | -3789.1277 |  | -1151.8707 | -740.8944
Molar Entropy | cal/mol-K | -277.1356 | 2579.2166 | -198.4699 | 13296.1594 | -82.7893 | -198.5454 | -198.5454 | -198.5446 | -382.0478 |  | -417.2545 | -639.0851 | -198.0396 |  |  | -198.2541 | -198.4699 | -38.9652 |  | -198.5352 | -639.0851
Mass Entropy | cal/gm-K | -0.98107 | 7.8261 | -0.8356 | 30.516 | -1.7971 | -0.83592 | -0.83592 | -0.83592 | -1.3612 |  | -1.3693 | -1.4668 | -0.83701 |  |  | -0.83792 | -0.8356 | -2.1629 |  | -0.83588 | -1.4668
Molar Density | mol/cc | 0.00455 | 0.0030505 | 0.0075787 | 0.0025448 | 0.017059 | 0.0075789 | 0.0075789 | 0.0075789 | 0.0047479 |  | 0.0043332 | 0.003321 | 0.0075986 |  |  | 0.0075989 | 0.0075787 | 0.055214 |  | 0.0075788 | 0.003321
Mass Density | kg/cum | 1285.2908 | 1005.3457 | 1800.0838 | 1108.8165 | 785.8957 | 1800.1104 | 1800.1104 | 1800.1101 | 1332.6112 |  | 1320.4295 | 1446.99 | 1797.8471 |  |  | 1797.9232 | 1800.0838 | 994.6945 |  | 1800.1068 | 1446.99
Enthalpy Flow | Gcal/hr | -20.8153 | -15.1038 | -93.1826 | -8.0234 | -0.065959 | -36.4064 | -36.4064 | -93.1829 | -55.0334 |  | -22.007 | -8.9399 | -56.8418 |  |  | -56.8424 | -2.4473 | -0.39261 |  | -95.6302 | -8.9399
Average MW |  | 282.4822 | 329.565 | 237.5173 | 435.7104 | 46.069 | 237.5173 | 237.5173 | 237.5173 | 280.6748 |  | 304.7216 | 435.7104 | 236.6037 |  |  | 236.6037 | 237.5173 | 18.0153 |  | 237.5173 | 435.7104
Mole Flows | kmol/hr | 79.8418 | 60.3839 | 340.594 | 27.6937 | 0.99511 | 133.0697 | 133.0697 | 340.594 | 208.2506 |  | 78.5675 | 27.6937 | 208.5194 |  |  | 208.5194 | 8.9452 | 5.7515 |  | 349.5393 | 27.6937
AZA | kmol/hr | 1.3022 | 1.3022 | 3.3331 | 1.3021 | 0 | 1.3022 | 1.3022 | 3.3331 | 3.3331 |  | 1.3898 | 1.3021 | 2.0308 |  |  | 2.0308 | 0.087538 | 0 |  | 3.4206 | 1.3021
SALANIN | kmol/hr | 3.4149 | 3.3905 | 8.7404 | 1.0265 | 0 | 3.4149 | 3.4149 | 8.7404 | 8.7403 |  | 3.6444 | 1.0265 | 5.3255 |  |  | 5.3255 | 0.22955 | 0 |  | 8.9699 | 1.0265
NIMBIN | kmol/hr | 7.914 | 7.9117 | 20.2559 | 6.9777 | 0 | 7.914 | 7.914 | 20.2559 | 20.2559 |  | 8.446 | 6.9777 | 12.342 |  |  | 12.342 | 0.53199 | 0 |  | 20.7879 | 6.9777
QUERCETN | kmol/hr | 15.1047 | 0.39898 | 174.8984 | 0.001537 | 0 | 68.3326 | 68.3326 | 174.8984 | 42.98 |  | 16.2437 | 0.001537 | 106.5658 |  |  | 106.5658 | 4.5934 | 0 |  | 179.4918 | 0.001537
GEDUNIN | kmol/hr | 4.3899 | 4.3899 | 11.236 | 4.3865 | 0 | 4.3899 | 4.3899 | 11.236 | 11.236 |  | 4.685 | 4.3865 | 6.8461 |  |  | 6.8461 | 0.2951 | 0 |  | 11.5311 | 4.3865
WATER | kmol/hr | 6.1619 | 2.3107 | 15.7714 | 0.032953 | 0 | 6.1619 | 6.1619 | 15.7714 | 15.4607 |  | 0.80618 | 0.032953 | 9.6095 |  |  | 9.6095 | 0.41421 | 5.7515 |  | 16.1856 | 0.032953
SILICA | kmol/hr | 0 | 0 | 0 | 0 | 0 | 0 | 0 | 0 | 0 |  | 0 | 0 | 0 |  |  | 0 | 0 | 0 |  | 0 | 0
ALUMINA | kmol/hr | 0 | 0 | 0 | 0 | 0 | 0 | 0 | 0 | 0 |  | 0 | 0 | 0 |  |  | 0 | 0 | 0 |  | 0 | 0
METHANOL | kmol/hr | 0 | 0 | 0 | 0 | 0 | 0 | 0 | 0 | 0 |  | 0 | 0 | 0 |  |  | 0 | 0 | 0 |  | 0 | 0
ETHANOL | kmol/hr | 0.93243 | 0.22254 | 2.3866 | 0.0030417 | 0.99511 | 0.93243 | 0.93243 | 2.3866 | 2.2724 |  | 0 | 0.0030417 | 2.4493 |  |  | 2.4493 | 0.06268 | 0 |  | 2.4495 | 0.0030417
PALMITIC | kmol/hr | 10.3151 | 10.2975 | 26.4017 | 5.2842 | 0 | 10.3151 | 10.3151 | 26.4017 | 26.4017 |  | 11.0085 | 5.2842 | 16.0866 |  |  | 16.0866 | 0.6934 | 0 |  | 27.0951 | 5.2842
FATTYACD | kmol/hr | 30.3067 | 30.1598 | 77.5705 | 8.6792 | 0 | 30.3067 | 30.3067 | 77.5705 | 77.5705 |  | 32.344 | 8.6792 | 47.2638 |  |  | 47.2638 | 2.0373 | 0 |  | 79.6078 | 8.6792
Mole Fractions
AZA |  | 0.01631 | 0.021566 | 0.0097861 | 0.047018 | 0 | 0.0097861 | 0.0097861 | 0.0097861 | 0.016005 |  | 0.017689 | 0.047018 | 0.0097394 |  |  | 0.0097394 | 0.0097861 | 0 |  | 0.0097861 | 0.047018
SALANIN |  | 0.04277 | 0.056149 | 0.025662 | 0.037066 | 0 | 0.025662 | 0.025662 | 0.025662 | 0.04197 |  | 0.046385 | 0.037066 | 0.02554 |  |  | 0.02554 | 0.025662 | 0 |  | 0.025662 | 0.037066
NIMBIN |  | 0.099121 | 0.13102 | 0.059472 | 0.25196 | 0 | 0.059472 | 0.059472 | 0.059472 | 0.097267 |  | 0.1075 | 0.25196 | 0.059189 |  |  | 0.059189 | 0.059472 | 0 |  | 0.059472 | 0.25196
QUERCETN |  | 0.18918 | 0.0066074 | 0.51351 | 5.5499e-05 | 0 | 0.51351 | 0.51351 | 0.51351 | 0.20639 |  | 0.20675 | 5.5499e-05 | 0.51106 |  |  | 0.51106 | 0.51351 | 0 |  | 0.51351 | 5.5499e-05
GEDUNIN |  | 0.054982 | 0.0727 | 0.032989 | 0.15839 | 0 | 0.032989 | 0.032989 | 0.032989 | 0.053954 |  | 0.05963 | 0.15839 | 0.032832 |  |  | 0.032832 | 0.032989 | 0 |  | 0.032989 | 0.15839
WATER |  | 0.077176 | 0.038267 | 0.046306 | 0.0011899 | 0 | 0.046306 | 0.046306 | 0.046306 | 0.074241 |  | 0.010261 | 0.0011899 | 0.046085 |  |  | 0.046085 | 0.046306 | 1 |  | 0.046306 | 0.0011899
SILICA |  | 0 | 0 | 0 | 0 | 0 | 0 | 0 | 0 | 0 |  | 0 | 0 | 0 |  |  | 0 | 0 | 0 |  | 0 | 0
ALUMINA |  | 0 | 0 | 0 | 0 | 0 | 0 | 0 | 0 | 0 |  | 0 | 0 | 0 |  |  | 0 | 0 | 0 |  | 0 | 0
METHANOL |  | 0 | 0 | 0 | 0 | 0 | 0 | 0 | 0 | 0 |  | 0 | 0 | 0 |  |  | 0 | 0 | 0 |  | 0 | 0
ETHANOL |  | 0.011679 | 0.0036854 | 0.0070071 | 0.00010983 | 1 | 0.0070071 | 0.0070071 | 0.0070071 | 0.010912 |  | 0 | 0.00010983 | 0.011746 |  |  | 0.011746 | 0.0070071 | 0 |  | 0.0070077 | 0.00010983
PALMITIC |  | 0.12919 | 0.17053 | 0.077517 | 0.19081 | 0 | 0.077517 | 0.077517 | 0.077517 | 0.12678 |  | 0.14012 | 0.19081 | 0.077147 |  |  | 0.077147 | 0.077517 | 0 |  | 0.077517 | 0.19081
FATTYACD |  | 0.37958 | 0.49947 | 0.22775 | 0.3134 | 0 | 0.22775 | 0.22775 | 0.22775 | 0.37249 |  | 0.41167 | 0.3134 | 0.22666 |  |  | 0.22666 | 0.22775 | 0 |  | 0.22775 | 0.3134
Mass Flows | kg/hr | 22553.885 | 19900.4089 | 80896.9662 | 12066.4167 | 45.8439 | 31606.3485 | 31606.3485 | 80896.9662 | 58450.7132 |  | 23941.2183 | 12066.4167 | 49336.4616 |  |  | 49336.4616 | 2124.6316 | 103.614 |  | 83021.5978 | 12066.4167
AZA | kg/hr | 1153.0588 | 1153.0588 | 2951.2728 | 1152.941 | 0 | 1153.0588 | 1153.0588 | 2951.2728 | 2951.2728 |  | 1230.5694 | 1152.941 | 1798.214 |  |  | 1798.214 | 77.5105 | 0 |  | 3028.783 | 1152.941
SALANIN | kg/hr | 2025.7968 | 2011.3379 | 5185.0601 | 608.9421 | 0 | 2025.7968 | 2025.7968 | 5185.0601 | 5185.0244 |  | 2161.9574 | 608.9421 | 3159.2633 |  |  | 3159.2633 | 136.1774 | 0 |  | 5321.237 | 608.9421
NIMBIN | kg/hr | 4327.2754 | 4326.0249 | 11075.7321 | 3815.3189 | 0 | 4327.2754 | 4327.2754 | 11075.7321 | 11075.732 |  | 4618.1621 | 3815.3189 | 6748.4567 |  |  | 6748.4567 | 290.8867 | 0 |  | 11366.6175 | 3815.3189
QUERCETN | kg/hr | 2568.859 | 67.8548 | 29744.9652 | 0.26139 | 0 | 11621.3226 | 11621.3226 | 29744.9652 | 7309.6064 |  | 2762.5726 | 0.26139 | 18123.6427 |  |  | 18123.6427 | 781.2047 | 0 |  | 30526.1665 | 0.26139
GEDUNIN | kg/hr | 3174.6871 | 3174.6871 | 8125.6636 | 3172.1998 | 0 | 3174.6871 | 3174.6871 | 8125.6636 | 8125.6636 |  | 3388.095 | 3172.1998 | 4950.9765 |  |  | 4950.9765 | 213.4078 | 0 |  | 8339.0704 | 3172.1998
WATER | kg/hr | 111.0077 | 41.6281 | 284.1261 | 0.59366 | 0 | 111.0077 | 111.0077 | 284.1261 | 278.5281 |  | 14.5236 | 0.59366 | 173.1184 |  |  | 173.1184 | 7.4621 | 103.614 |  | 291.5882 | 0.59366
SILICA | kg/hr | 0 | 0 | 0 | 0 | 0 | 0 | 0 | 0 | 0 |  | 0 | 0 | 0 |  |  | 0 | 0 | 0 |  | 0 | 0
ALUMINA | kg/hr | 0 | 0 | 0 | 0 | 0 | 0 | 0 | 0 | 0 |  | 0 | 0 | 0 |  |  | 0 | 0 | 0 |  | 0 | 0
METHANOL | kg/hr | 0 | 0 | 0 | 0 | 0 | 0 | 0 | 0 | 0 |  | 0 | 0 | 0 |  |  | 0 | 0 | 0 |  | 0 | 0
ETHANOL | kg/hr | 42.9563 | 10.2523 | 109.9474 | 0.14013 | 45.8439 | 42.9563 | 42.9563 | 109.9474 | 104.6881 |  | 0 | 0.14013 | 112.835 |  |  | 112.835 | 2.8876 | 0 |  | 112.8445 | 0.14013
PALMITIC | kg/hr | 3079.1623 | 3073.908 | 7881.1663 | 1577.3915 | 0 | 3079.1623 | 3079.1623 | 7881.1663 | 7881.1662 |  | 3286.1488 | 1577.3915 | 4802.004 |  |  | 4802.004 | 206.9864 | 0 |  | 8088.1518 | 1577.3915
FATTYACD | kg/hr | 6071.0815 | 6041.657 | 15539.0324 | 1738.6282 | 0 | 6071.0815 | 6071.0815 | 15539.0324 | 15539.0317 |  | 6479.1896 | 1738.6282 | 9467.9509 |  |  | 9467.9509 | 408.1082 | 0 |  | 15947.1389 | 1738.6282
Mass Fractions
AZA |  | 0.051125 | 0.057941 | 0.036482 | 0.09555 | 0 | 0.036482 | 0.036482 | 0.036482 | 0.050492 |  | 0.0514 | 0.09555 | 0.036448 |  |  | 0.036448 | 0.036482 | 0 |  | 0.036482 | 0.09555
SALANIN |  | 0.08982 | 0.10107 | 0.064095 | 0.050466 | 0 | 0.064095 | 0.064095 | 0.064095 | 0.088708 |  | 0.090303 | 0.050466 | 0.064035 |  |  | 0.064035 | 0.064095 | 0 |  | 0.064095 | 0.050466
NIMBIN |  | 0.19186 | 0.21738 | 0.13691 | 0.31619 | 0 | 0.13691 | 0.13691 | 0.13691 | 0.18949 |  | 0.1929 | 0.31619 | 0.13678 |  |  | 0.13678 | 0.13691 | 0 |  | 0.13691 | 0.31619
QUERCETN |  | 0.1139 | 0.0034097 | 0.36769 | 2.1663e-05 | 0 | 0.36769 | 0.36769 | 0.36769 | 0.12506 |  | 0.11539 | 2.1663e-05 | 0.36735 |  |  | 0.36735 | 0.36769 | 0 |  | 0.36769 | 2.1663e-05
GEDUNIN |  | 0.14076 | 0.15953 | 0.10044 | 0.26289 | 0 | 0.10044 | 0.10044 | 0.10044 | 0.13902 |  | 0.14152 | 0.26289 | 0.10035 |  |  | 0.10035 | 0.10044 | 0 |  | 0.10044 | 0.26289
WATER |  | 0.0049219 | 0.0020918 | 0.0035122 | 4.92e-05 | 0 | 0.0035122 | 0.0035122 | 0.0035122 | 0.0047652 |  | 0.00060663 | 4.92e-05 | 0.0035089 |  |  | 0.0035089 | 0.0035122 | 1 |  | 0.0035122 | 4.92e-05
SILICA |  | 0 | 0 | 0 | 0 | 0 | 0 | 0 | 0 | 0 |  | 0 | 0 | 0 |  |  | 0 | 0 | 0 |  | 0 | 0
ALUMINA |  | 0 | 0 | 0 | 0 | 0 | 0 | 0 | 0 | 0 |  | 0 | 0 | 0 |  |  | 0 | 0 | 0 |  | 0 | 0
METHANOL |  | 0 | 0 | 0 | 0 | 0 | 0 | 0 | 0 | 0 |  | 0 | 0 | 0 |  |  | 0 | 0 | 0 |  | 0 | 0
ETHANOL |  | 0.0019046 | 0.00051518 | 0.0013591 | 1.1613e-05 | 1 | 0.0013591 | 0.0013591 | 0.0013591 | 0.001791 |  | 0 | 1.1613e-05 | 0.0022871 |  |  | 0.0022871 | 0.0013591 | 0 |  | 0.0013592 | 1.1613e-05
PALMITIC |  | 0.13652 | 0.15446 | 0.097422 | 0.13073 | 0 | 0.097422 | 0.097422 | 0.097422 | 0.13483 |  | 0.13726 | 0.13073 | 0.097332 |  |  | 0.097332 | 0.097422 | 0 |  | 0.097422 | 0.13073
FATTYACD |  | 0.26918 | 0.30359 | 0.19208 | 0.14409 | 0 | 0.19208 | 0.19208 | 0.19208 | 0.26585 |  | 0.27063 | 0.14409 | 0.19191 |  |  | 0.19191 | 0.19208 | 0 |  | 0.19208 | 0.14409
Volume Flow | cum/hr | 17.5477 | 19.7946 | 44.9407 | 10.8822 | 0.058333 | 17.558 | 17.558 | 44.94 | 43.8618 |  | 18.1314 | 8.339 | 27.442 |  |  | 27.4408 | 1.1803 | 0.10417 |  | 46.1204 | 8.339
Liquid2 Phase
Molar Enthalpy | kcal/mol | [5 empty] | -273.5894
Mass Enthalpy | kcal/kg | [5 empty] | -1151.8713
Molar Entropy | cal/mol-K | [5 empty] | -198.5454
Mass Entropy | cal/gm-K | [5 empty] | -0.83592
Molar Density | mol/cc | [5 empty] | 0.0075789
Mass Density | kg/cum | [5 empty] | 1800.1104
Enthalpy Flow | Gcal/hr | [5 empty] | -36.4064
Average MW | [6 empty] | 237.5173
Mole Flows | kmol/hr | [5 empty] | 133.0697
AZA | kmol/hr | [5 empty] | 1.3022
SALANIN | kmol/hr | [5 empty] | 3.4149
NIMBIN | kmol/hr | [5 empty] | 7.914
QUERCETN | kmol/hr | [5 empty] | 68.3326
GEDUNIN | kmol/hr | [5 empty] | 4.3899
WATER | kmol/hr | [5 empty] | 6.1619
SILICA | kmol/hr | [5 empty] | 0
ALUMINA | kmol/hr | [5 empty] | 0
METHANOL | kmol/hr | [5 empty] | 0
ETHANOL | kmol/hr | [5 empty] | 0.93243
PALMITIC | kmol/hr | [5 empty] | 10.3151
FATTYACD | kmol/hr | [5 empty] | 30.3067
Mole Fractions
AZA | [6 empty] | 0.0097861
SALANIN | [6 empty] | 0.025662
NIMBIN | [6 empty] | 0.059472
QUERCETN | [6 empty] | 0.51351
GEDUNIN | [6 empty] | 0.032989
WATER | [6 empty] | 0.046306
SILICA | [6 empty] | 0
ALUMINA | [6 empty] | 0
METHANOL | [6 empty] | 0
ETHANOL | [6 empty] | 0.0070071
PALMITIC | [6 empty] | 0.077517
FATTYACD | [6 empty] | 0.22775
Mass Flows | kg/hr | [5 empty] | 31606.3485
AZA | kg/hr | [5 empty] | 1153.0588
SALANIN | kg/hr | [5 empty] | 2025.7968
NIMBIN | kg/hr | [5 empty] | 4327.2754
QUERCETN | kg/hr | [5 empty] | 11621.3226
GEDUNIN | kg/hr | [5 empty] | 3174.6871
WATER | kg/hr | [5 empty] | 111.0077
SILICA | kg/hr | [5 empty] | 0
ALUMINA | kg/hr | [5 empty] | 0
METHANOL | kg/hr | [5 empty] | 0
ETHANOL | kg/hr | [5 empty] | 42.9563
PALMITIC | kg/hr | [5 empty] | 3079.1623
FATTYACD | kg/hr | [5 empty] | 6071.0815
Mass Fractions
AZA | [6 empty] | 0.036482
SALANIN | [6 empty] | 0.064095
NIMBIN | [6 empty] | 0.13691
QUERCETN | [6 empty] | 0.36769
GEDUNIN | [6 empty] | 0.10044
WATER | [6 empty] | 0.0035122
SILICA | [6 empty] | 0
ALUMINA | [6 empty] | 0
METHANOL | [6 empty] | 0
ETHANOL | [6 empty] | 0.0013591
PALMITIC | [6 empty] | 0.097422
FATTYACD | [6 empty] | 0.19208
Volume Flow | cum/hr | [5 empty] | 17.558
CIPSD Substream
Temperature | C |  |  | 55.82 |  |  |  |  | 55.8014 | 24.959 |  | 25 | [5 empty] | 55.82 |  |  | 55.8038
Pressure | bar | 2 | 3 | 2 | 1 | 1 |  | 0.5 | 1.5 | 1 | 1 | 1 | 1 | 1 | 0.5 |  |  | 2 | 1 | 1 | 1 | 1
Molar Liquid Fraction |  |  |  | 0 |  |  |  |  | 0 | 0 |  | 0 | [5 empty] | 0 |  |  | 0
Molar Solid Fraction |  |  |  | 1 |  |  |  |  | 1 | 1 |  | 1 | [5 empty] | 1 |  |  | 1
Mass Liquid Fraction |  |  |  | 0 |  |  |  |  | 0 | 0 |  | 0 | [5 empty] | 0 |  |  | 0
Mass Solid Fraction |  |  |  | 1 |  |  |  |  | 1 | 1 |  | 1 | [5 empty] | 1 |  |  | 1
Molar Enthalpy | kcal/mol |  |  | -381.3835 |  |  |  |  | -381.3838 | -381.9631 |  | -381.9624 | [5 empty] | -381.3835 |  |  | -381.3834
Mass Enthalpy | kcal/kg |  |  | -3900.6803 |  |  |  |  | -3900.684 | -3906.6084 |  | -3906.6008 | [5 empty] | -3900.6803 |  |  | -3900.6794
Molar Entropy | cal/mol-K |  |  | -70.0685 |  |  |  |  | -70.0696 | -71.9176 |  | -71.9151 | [5 empty] | -70.0685 |  |  | -70.0695
Mass Entropy | cal/gm-K |  |  | -0.71664 |  |  |  |  | -0.71665 | -0.73555 |  | -0.73553 | [5 empty] | -0.71664 |  |  | -0.71665
Molar Density | mol/cc |  |  | 0.039506 |  |  |  |  | 0.039506 | 0.03951 |  | 0.03951 | [5 empty] | 0.039506 |  |  | 0.039506
Mass Density | kg/cum |  |  | 3862.6116 |  |  |  |  | 3862.6118 | 3863.0057 |  | 3863.0051 | [5 empty] | 3862.6116 |  |  | 3862.6118
Enthalpy Flow | Gcal/hr |  |  | -4.1438e-05 |  |  |  |  | -4.1438e-05 | -4.1501e-05 |  | -4.1501 | [5 empty] | -4.1438 |  |  | -4.1438
Average MW |  |  |  | 97.7736 |  |  |  |  | 97.7736 | 97.7736 |  | 97.7736 | [5 empty] | 97.7736 |  |  | 97.7736
Mole Flows | kmol/hr | 0 | 0 | 0.00010865 | 0 | 0 | 0 | 0 | 0.00010865 | 0.00010865 | 0 | 10.8652 | 0 | 0 | 0 | 0 | 0 | 10.8651 | 0 | 0 | 10.8652 | 0
AZA | kmol/hr | 0 | 0 | 0 | 0 | 0 | 0 | 0 | 0 | 0 | 0 | 0 | 0 | 0 | 0 | 0 | 0 | 0 | 0 | 0 | 0 | 0
SALANIN | kmol/hr | 0 | 0 | 0 | 0 | 0 | 0 | 0 | 0 | 0 | 0 | 0 | 0 | 0 | 0 | 0 | 0 | 0 | 0 | 0 | 0 | 0
NIMBIN | kmol/hr | 0 | 0 | 0 | 0 | 0 | 0 | 0 | 0 | 0 | 0 | 0 | 0 | 0 | 0 | 0 | 0 | 0 | 0 | 0 | 0 | 0
QUERCETN | kmol/hr | 0 | 0 | 0 | 0 | 0 | 0 | 0 | 0 | 0 | 0 | 0 | 0 | 0 | 0 | 0 | 0 | 0 | 0 | 0 | 0 | 0
GEDUNIN | kmol/hr | 0 | 0 | 0 | 0 | 0 | 0 | 0 | 0 | 0 | 0 | 0 | 0 | 0 | 0 | 0 | 0 | 0 | 0 | 0 | 0 | 0
WATER | kmol/hr | 0 | 0 | 0 | 0 | 0 | 0 | 0 | 0 | 0 | 0 | 0 | 0 | 0 | 0 | 0 | 0 | 0 | 0 | 0 | 0 | 0
SILICA | kmol/hr | 0 | 0 | 1.0865e-05 | 0 | 0 | 0 | 0 | 1.0865e-05 | 1.0865e-05 | 0 | 1.0865 | 0 | 0 | 0 | 0 | 0 | 1.0865 | 0 | 0 | 1.0865 | 0
ALUMINA | kmol/hr | 0 | 0 | 9.7787e-05 | 0 | 0 | 0 | 0 | 9.7787e-05 | 9.7787e-05 | 0 | 9.7787 | 0 | 0 | 0 | 0 | 0 | 9.7786 | 0 | 0 | 9.7787 | 0
METHANOL | kmol/hr | 0 | 0 | 0 | 0 | 0 | 0 | 0 | 0 | 0 | 0 | 0 | 0 | 0 | 0 | 0 | 0 | 0 | 0 | 0 | 0 | 0
ETHANOL | kmol/hr | 0 | 0 | 0 | 0 | 0 | 0 | 0 | 0 | 0 | 0 | 0 | 0 | 0 | 0 | 0 | 0 | 0 | 0 | 0 | 0 | 0
PALMITIC | kmol/hr | 0 | 0 | 0 | 0 | 0 | 0 | 0 | 0 | 0 | 0 | 0 | 0 | 0 | 0 | 0 | 0 | 0 | 0 | 0 | 0 | 0
FATTYACD | kmol/hr | 0 | 0 | 0 | 0 | 0 | 0 | 0 | 0 | 0 | 0 | 0 | 0 | 0 | 0 | 0 | 0 | 0 | 0 | 0 | 0 | 0
Mole Fractions
AZA |  |  |  | 0 |  |  |  |  | 0 | 0 |  | 0 | [5 empty] | 0 |  |  | 0
SALANIN |  |  |  | 0 |  |  |  |  | 0 | 0 |  | 0 | [5 empty] | 0 |  |  | 0
NIMBIN |  |  |  | 0 |  |  |  |  | 0 | 0 |  | 0 | [5 empty] | 0 |  |  | 0
QUERCETN |  |  |  | 0 |  |  |  |  | 0 | 0 |  | 0 | [5 empty] | 0 |  |  | 0
GEDUNIN |  |  |  | 0 |  |  |  |  | 0 | 0 |  | 0 | [5 empty] | 0 |  |  | 0
WATER |  |  |  | 0 |  |  |  |  | 0 | 0 |  | 0 | [5 empty] | 0 |  |  | 0
SILICA |  |  |  | 0.1 |  |  |  |  | 0.1 | 0.1 |  | 0.1 | [5 empty] | 0.1 |  |  | 0.1
ALUMINA |  |  |  | 0.9 |  |  |  |  | 0.9 | 0.9 |  | 0.9 | [5 empty] | 0.9 |  |  | 0.9
METHANOL |  |  |  | 0 |  |  |  |  | 0 | 0 |  | 0 | [5 empty] | 0 |  |  | 0
ETHANOL |  |  |  | 0 |  |  |  |  | 0 | 0 |  | 0 | [5 empty] | 0 |  |  | 0
PALMITIC |  |  |  | 0 |  |  |  |  | 0 | 0 |  | 0 | [5 empty] | 0 |  |  | 0
FATTYACD |  |  |  | 0 |  |  |  |  | 0 | 0 |  | 0 | [5 empty] | 0 |  |  | 0
Mass Flows | kg/hr |  |  | 0.010623 |  |  |  |  | 0.010623 | 0.010623 |  | 1062.3264 | [5 empty] | 1062.3158 |  |  | 1062.3264
AZA | kg/hr |  |  | 0 |  |  |  |  | 0 | 0 |  | 0 | [5 empty] | 0 |  |  | 0
SALANIN | kg/hr |  |  | 0 |  |  |  |  | 0 | 0 |  | 0 | [5 empty] | 0 |  |  | 0
NIMBIN | kg/hr |  |  | 0 |  |  |  |  | 0 | 0 |  | 0 | [5 empty] | 0 |  |  | 0
QUERCETN | kg/hr |  |  | 0 |  |  |  |  | 0 | 0 |  | 0 | [5 empty] | 0 |  |  | 0
GEDUNIN | kg/hr |  |  | 0 |  |  |  |  | 0 | 0 |  | 0 | [5 empty] | 0 |  |  | 0
WATER | kg/hr |  |  | 0 |  |  |  |  | 0 | 0 |  | 0 | [5 empty] | 0 |  |  | 0
SILICA | kg/hr |  |  | 0.00065283 |  |  |  |  | 0.00065283 | 0.00065283 |  | 65.2826 | [5 empty] | 65.2819 |  |  | 65.2826
ALUMINA | kg/hr |  |  | 0.0099704 |  |  |  |  | 0.0099704 | 0.0099704 |  | 997.0438 | [5 empty] | 997.0338 |  |  | 997.0438
METHANOL | kg/hr |  |  | 0 |  |  |  |  | 0 | 0 |  | 0 | [5 empty] | 0 |  |  | 0
ETHANOL | kg/hr |  |  | 0 |  |  |  |  | 0 | 0 |  | 0 | [5 empty] | 0 |  |  | 0
PALMITIC | kg/hr |  |  | 0 |  |  |  |  | 0 | 0 |  | 0 | [5 empty] | 0 |  |  | 0
FATTYACD | kg/hr |  |  | 0 |  |  |  |  | 0 | 0 |  | 0 | [5 empty] | 0 |  |  | 0
Mass Fractions
AZA |  |  |  | 0 |  |  |  |  | 0 | 0 |  | 0 | [5 empty] | 0 |  |  | 0
SALANIN |  |  |  | 0 |  |  |  |  | 0 | 0 |  | 0 | [5 empty] | 0 |  |  | 0
NIMBIN |  |  |  | 0 |  |  |  |  | 0 | 0 |  | 0 | [5 empty] | 0 |  |  | 0
QUERCETN |  |  |  | 0 |  |  |  |  | 0 | 0 |  | 0 | [5 empty] | 0 |  |  | 0
GEDUNIN |  |  |  | 0 |  |  |  |  | 0 | 0 |  | 0 | [5 empty] | 0 |  |  | 0
WATER |  |  |  | 0 |  |  |  |  | 0 | 0 |  | 0 | [5 empty] | 0 |  |  | 0
SILICA |  |  |  | 0.061452 |  |  |  |  | 0.061452 | 0.061452 |  | 0.061452 | [5 empty] | 0.061452 |  |  | 0.061452
ALUMINA |  |  |  | 0.93855 |  |  |  |  | 0.93855 | 0.93855 |  | 0.93855 | [5 empty] | 0.93855 |  |  | 0.93855
METHANOL |  |  |  | 0 |  |  |  |  | 0 | 0 |  | 0 | [5 empty] | 0 |  |  | 0
ETHANOL |  |  |  | 0 |  |  |  |  | 0 | 0 |  | 0 | [5 empty] | 0 |  |  | 0
PALMITIC |  |  |  | 0 |  |  |  |  | 0 | 0 |  | 0 | [5 empty] | 0 |  |  | 0
FATTYACD |  |  |  | 0 |  |  |  |  | 0 | 0 |  | 0 | [5 empty] | 0 |  |  | 0
Volume Flow | cum/hr |  |  | 2.7503e-06 |  |  |  |  | 2.7503e-06 | 2.75e-06 |  | 0.275 | [5 empty] | 0.27503 |  |  | 0.27503
PSD
0 - 0.125 mm |  |  |  | 6.8259e-06 |  |  |  |  | 6.8259e-06 | 6.8259e-06 |  | 6.8259e-06 | [5 empty] | 6.8259e-06 |  |  | 6.8259e-06
- 0.25 mm |  |  |  | 0.090104 |  |  |  |  | 0.090104 | 0.090104 |  | 0.090104 | [5 empty] | 0.090104 |  |  | 0.090104
- 0.375 mm |  |  |  | 0.86237 |  |  |  |  | 0.86237 | 0.86237 |  | 0.86237 | [5 empty] | 0.86237 |  |  | 0.86237
- 0.5 mm |  |  |  | 0.047517 |  |  |  |  | 0.047517 | 0.047517 |  | 0.047517 | [5 empty] | 0.047517 |  |  | 0.047517
- 0.625 mm |  |  |  | 1.4438e-06 |  |  |  |  | 1.4438e-06 | 1.4438e-06 |  | 1.4438e-06 | [5 empty] | 1.4438e-06 |  |  | 1.4438e-06
- 0.75 mm |  |  |  | 7.5495e-15 |  |  |  |  | 7.5495e-15 | 7.5495e-15 |  | 7.5495e-15 | [5 empty] | 7.5495e-15 |  |  | 7.5495e-15
- 0.875 mm |  |  |  | 0 |  |  |  |  | 0 | 0 |  | 0 | [5 empty] | 0 |  |  | 0
- 1 mm |  |  |  | 0 |  |  |  |  | 0 | 0 |  | 0 | [5 empty] | 0 |  |  | 0
- 1.125 mm |  |  |  | 0 |  |  |  |  | 0 | 0 |  | 0 | [5 empty] | 0 |  |  | 0
- 1.25 mm |  |  |  | 0 |  |  |  |  | 0 | 0 |  | 0 | [5 empty] | 0 |  |  | 0
- 1.375 mm |  |  |  | 0 |  |  |  |  | 0 | 0 |  | 0 | [5 empty] | 0 |  |  | 0
- 1.5 mm |  |  |  | 0 |  |  |  |  | 0 | 0 |  | 0 | [5 empty] | 0 |  |  | 0
- 1.625 mm |  |  |  | 0 |  |  |  |  | 0 | 0 |  | 0 | [5 empty] | 0 |  |  | 0
- 1.75 mm |  |  |  | 0 |  |  |  |  | 0 | 0 |  | 0 | [5 empty] | 0 |  |  | 0
- 1.875 mm |  |  |  | 0 |  |  |  |  | 0 | 0 |  | 0 | [5 empty] | 0 |  |  | 0
- 2 mm |  |  |  | 0 |  |  |  |  | 0 | 0 |  | 0 | [5 empty] | 0 |  |  | 0
- 2.125 mm |  |  |  | 0 |  |  |  |  | 0 | 0 |  | 0 | [5 empty] | 0 |  |  | 0
- 2.25 mm |  |  |  | 0 |  |  |  |  | 0 | 0 |  | 0 | [5 empty] | 0 |  |  | 0
- 2.375 mm |  |  |  | 0 |  |  |  |  | 0 | 0 |  | 0 | [5 empty] | 0 |  |  | 0
- 2.5 mm |  |  |  | 0 |  |  |  |  | 0 | 0 |  | 0 | [5 empty] | 0 |  |  | 0